## appliance_data
[7 empty] | Duty cycle shape |  |  |  |  | Start-up peak
|  |  |  | [kW] |  |  | kW | min | kW | min |  | kVA | s
User | Appliance | Number | Load type | Nominal power | Cos phi | Connection type | P1 | t1 | P2 | t2 | Duration variability | Start-up peak | Start-up duration
m_victor | husking_mill_comb_victor | 1 | Motor | 18 | 0.8 | softstarter | 10 | 1 | 10 | 10 | 20% | 40 | 1
m_victor | broyeur_victor | 1 | Motor | 15 | 0.8 | direct | 8 | 1 | 8 | 10 | 20% | 30 | 1
m_bruno | husking_mill_comb_bruno | 1 | Motor | 18 | 0.8 | direct | 10 | 1 | 10 | 10 | 20% | 40 | 1
m_bruno | broyeur_bruno | 1 | Motor | 15 | 0.8 | direct | 8 | 1 | 8 | 10 | 20% | 30 | 1
m_mamy | depailleur_mamy | 1 | Motor | 7.5 | 0.8 | direct | 1.8 | 1 | 1.8 | 10 | 20% | 20 | 1
m_mamy | polisseur_mamy | 1 | Motor | 11 | 0.8 | direct | 6 | 1 | 6 | 10 | 20% | 25 | 1
m_mamy | broyeur_mamy | 1 | Motor | 15 | 0.8 | direct | 8 | 1 | 8 | 10 | 20% | 30 | 1
m_hardware_shop | broyeur_4 | 1 | Motor | 15 | 0.8 | direct | 8 | 1 | 8 | 10 | 20% | 30 | 1
mdm_hidden | husking_mill_comb_5 | 1 | Motor | 18 | 0.8 | direct | 10 | 1 | 10 | 10 | 20% | 40 | 1
m_moto | husking_mill_comb_6 | 1 | Motor | 18 | 0.8 | direct | 10 | 1 | 10 | 10 | 20% | 40 | 1
m_antsa | large_husking_mill_antsa | 1 | Motor | 60 | 0.8 | direct | 50 | 1 | 50 | 60 | 20% | 25 | 1
Note on H2: [Kommentarthread] Ihre Version von Excel gestattet Ihnen das Lesen dieses Kommentarthreads. Jegliche Bearbeitungen daran werden jedoch entfernt, wenn die Datei in einer neueren Version von Excel geöffnet wird. Weitere Informationen: https://go.microsoft.com/fwlink/?linkid=870924. Kommentar: Average power for first minute of appliance usage

## husking_mill_comb_victor
Index | Monday | Tuesday | Wednesday | Thursday | Friday | Saturday | Sunday | Month | Usage time variation
window_1_start | 8 | 8 | 8 | 8 | 8 | 8 |  | 1 | 100%
window_1_start_var | 0 | 0 | 0 | 0 | 0 | 0 |  | 2 | 100%
window_1_end | 12 | 12 | 12 | 12 | 12 | 12 |  | 3 | 100%
window_1_end_var | 0.1 | 0.1 | 0.1 | 0.1 | 0.1 | 0.1 |  | 4 | 100%
window_2_start | 14 | 14 | 14 | 14 | 14 | 14 |  | 5 | 100%
window_2_start_var | 0.1 | 0.1 | 0.1 | 0.1 | 0.1 | 0.1 |  | 6 | 100%
window_2_end | 16.5 | 16.5 | 16.5 | 16.5 | 16.5 | 16.5 |  | 7 | 100%
window_2_end_var | 0 | 0 | 0 | 0 | 0 | 0 |  | 8 | 100%
window_3_start | [7 empty] | 9 | 100%
window_3_start_var | [7 empty] | 10 | 100%
window_3_end | [7 empty] | 11 | 100%
window_3_end_var | [7 empty] | 12 | 100%
Usage time | 1.35 | 1.35 | 1.35 | 1.35 | 1.62 | 1.35 | 0
Usage time variability | 10% | 10% | 10% | 10% | 10% | 10% | 0%
Note on K1: [Kommentarthread] Ihre Version von Excel gestattet Ihnen das Lesen dieses Kommentarthreads. Jegliche Bearbeitungen daran werden jedoch entfernt, wenn die Datei in einer neueren Version von Excel geöffnet wird. Weitere Informationen: https://go.microsoft.com/fwlink/?linkid=870924. Kommentar: 1 = standard usage times as defined left <1 -> below standard >1 -> above standard
Note on A14: [Kommentarthread] Ihre Version von Excel gestattet Ihnen das Lesen dieses Kommentarthreads. Jegliche Bearbeitungen daran werden jedoch entfernt, wenn die Datei in einer neueren Version von Excel geöffnet wird. Weitere Informationen: https://go.microsoft.com/fwlink/?linkid=870924. Kommentar: Usage time assuming operation only in preferred hours

## broyeur_victor
Index | Monday | Tuesday | Wednesday | Thursday | Friday | Saturday | Sunday | Month | Usage time variation
window_1_start | 8 | 8 | 8 | 8 | 8 | 8 |  | 1 | 50%
window_1_start_var | 0 | 0 | 0 | 0 | 0 | 0 |  | 2 | 50%
window_1_end | 12 | 12 | 12 | 12 | 12 | 12 |  | 3 | 50%
window_1_end_var | 0.1 | 0.1 | 0.1 | 0.1 | 0.1 | 0.1 |  | 4 | 50%
window_2_start | 14 | 14 | 14 | 14 | 14 | 14 |  | 5 | 50%
window_2_start_var | 0.1 | 0.1 | 0.1 | 0.1 | 0.1 | 0.1 |  | 6 | 100%
window_2_end | 16.5 | 16.5 | 16.5 | 16.5 | 16.5 | 16.5 |  | 7 | 100%
window_2_end_var | 0 | 0 | 0 | 0 | 0 | 0 |  | 8 | 100%
window_3_start | [7 empty] | 9 | 50%
window_3_start_var | [7 empty] | 10 | 50%
window_3_end | [7 empty] | 11 | 5%
window_3_end_var | [7 empty] | 12 | 5%
Usage time | 0.45 | 0.45 | 0.45 | 0.45 | 0.45 | 0.45 | 0
Usage time variability | 15% | 15% | 15% | 15% | 15% | 15% | 0%
Note on K1: [Kommentarthread] Ihre Version von Excel gestattet Ihnen das Lesen dieses Kommentarthreads. Jegliche Bearbeitungen daran werden jedoch entfernt, wenn die Datei in einer neueren Version von Excel geöffnet wird. Weitere Informationen: https://go.microsoft.com/fwlink/?linkid=870924. Kommentar: 1 = standard usage times as defined left <1 -> below standard >1 -> above standard
Note on A14: [Kommentarthread] Ihre Version von Excel gestattet Ihnen das Lesen dieses Kommentarthreads. Jegliche Bearbeitungen daran werden jedoch entfernt, wenn die Datei in einer neueren Version von Excel geöffnet wird. Weitere Informationen: https://go.microsoft.com/fwlink/?linkid=870924. Kommentar: Usage time assuming operation only in preferred hours

## husking_mill_comb_bruno
Index | Monday | Tuesday | Wednesday | Thursday | Friday | Saturday | Sunday | Month | Usage time variation
window_1_start | 8 | 8 | 8 | 8 | 8 | 8 |  | 1 | 40%
window_1_start_var | 0 | 0 | 0 | 0 | 0 | 0 |  | 2 | 40%
window_1_end | 12 | 12 | 12 | 12 | 12 | 12 |  | 3 | 40%
window_1_end_var | 0.1 | 0.1 | 0.1 | 0.1 | 0.1 | 0.1 |  | 4 | 100%
window_2_start | 13 | 13 | 13 | 13 | 13 | 13 |  | 5 | 100%
window_2_start_var | 0.1 | 0.1 | 0.1 | 0.1 | 0.1 | 0.1 |  | 6 | 100%
window_2_end | 16.5 | 16.5 | 16.5 | 16.5 | 16.5 | 16.5 |  | 7 | 100%
window_2_end_var | 0 | 0 | 0 | 0 | 0 | 0 |  | 8 | 40%
window_3_start | [7 empty] | 9 | 100%
window_3_start_var | [7 empty] | 10 | 100%
window_3_end | [7 empty] | 11 | 40%
window_3_end_var | [7 empty] | 12 | 40%
Usage time | 3 | 3 | 3 | 3 | 3 | 3 | 0
Usage time variability | 10% | 10% | 10% | 10% | 10% | 10% | 0%
Note on K1: [Kommentarthread] Ihre Version von Excel gestattet Ihnen das Lesen dieses Kommentarthreads. Jegliche Bearbeitungen daran werden jedoch entfernt, wenn die Datei in einer neueren Version von Excel geöffnet wird. Weitere Informationen: https://go.microsoft.com/fwlink/?linkid=870924. Kommentar: 1 = standard usage times as defined left <1 -> below standard >1 -> above standard
Note on A14: [Kommentarthread] Ihre Version von Excel gestattet Ihnen das Lesen dieses Kommentarthreads. Jegliche Bearbeitungen daran werden jedoch entfernt, wenn die Datei in einer neueren Version von Excel geöffnet wird. Weitere Informationen: https://go.microsoft.com/fwlink/?linkid=870924. Kommentar: Usage time assuming operation only in preferred hours

## broyeur_bruno
Index | Monday | Tuesday | Wednesday | Thursday | Friday | Saturday | Sunday | Month | Usage time variation
window_1_start | 8 | 8 | 8 | 8 | 8 | 8 |  | 1 | 20%
window_1_start_var | 0 | 0 | 0 | 0 | 0 | 0 |  | 2 | 20%
window_1_end | 12 | 12 | 12 | 12 | 12 | 12 |  | 3 | 20%
window_1_end_var | 0.1 | 0.1 | 0.1 | 0.1 | 0.1 | 0.1 |  | 4 | 20%
window_2_start | 14 | 14 | 14 | 14 | 14 | 14 |  | 5 | 100%
window_2_start_var | 0.1 | 0.1 | 0.1 | 0.1 | 0.1 | 0.1 |  | 6 | 100%
window_2_end | 16.5 | 16.5 | 16.5 | 16.5 | 16.5 | 16.5 |  | 7 | 100%
window_2_end_var | 0 | 0 | 0 | 0 | 0 | 0 |  | 8 | 20%
window_3_start | [7 empty] | 9 | 20%
window_3_start_var | [7 empty] | 10 | 20%
window_3_end | [7 empty] | 11 | 20%
window_3_end_var | [7 empty] | 12 | 20%
Usage time | 0.26 | 0.26 | 0.26 | 0.26 | 0.26 | 0.26 | 0
Usage time variability | 15% | 15% | 15% | 15% | 15% | 15% | 0%
Note on K1: [Kommentarthread] Ihre Version von Excel gestattet Ihnen das Lesen dieses Kommentarthreads. Jegliche Bearbeitungen daran werden jedoch entfernt, wenn die Datei in einer neueren Version von Excel geöffnet wird. Weitere Informationen: https://go.microsoft.com/fwlink/?linkid=870924. Kommentar: 1 = standard usage times as defined left <1 -> below standard >1 -> above standard
Note on A14: [Kommentarthread] Ihre Version von Excel gestattet Ihnen das Lesen dieses Kommentarthreads. Jegliche Bearbeitungen daran werden jedoch entfernt, wenn die Datei in einer neueren Version von Excel geöffnet wird. Weitere Informationen: https://go.microsoft.com/fwlink/?linkid=870924. Kommentar: Usage time assuming operation only in preferred hours

## husking_mill_comb_5
Index | Monday | Tuesday | Wednesday | Thursday | Friday | Saturday | Sunday | Month | Usage time variation
window_1_start | 8 | 8 | 8 | 8 | 8 | 8 | 14 | 1 | 10%
window_1_start_var | 0 | 0 | 0 | 0 | 0 | 0 | 0.1 | 2 | 10%
window_1_end | 12 | 12 | 12 | 12 | 12 | 12 | 16.5 | 3 | 10%
window_1_end_var | 0.1 | 0.1 | 0.1 | 0.1 | 0.1 | 0.1 | 0 | 4 | 10%
window_2_start | 14 | 14 | 14 | 14 | 14 | 14 |  | 5 | 100%
window_2_start_var | 0.1 | 0.1 | 0.1 | 0.1 | 0.1 | 0.1 |  | 6 | 100%
window_2_end | 16.5 | 16.5 | 16.5 | 16.5 | 16.5 | 16.5 |  | 7 | 10%
window_2_end_var | 0 | 0 | 0 | 0 | 0 | 0 |  | 8 | 10%
window_3_start | [7 empty] | 9 | 10%
window_3_start_var | [7 empty] | 10 | 10%
window_3_end | [7 empty] | 11 | 10%
window_3_end_var | [7 empty] | 12 | 10%
Usage time | 1.5 | 1.5 | 1.5 | 1.5 | 1.5 | 1.5 | 0.75
Usage time variability | 10% | 10% | 10% | 10% | 10% | 10% | 10%
Note on K1: [Kommentarthread] Ihre Version von Excel gestattet Ihnen das Lesen dieses Kommentarthreads. Jegliche Bearbeitungen daran werden jedoch entfernt, wenn die Datei in einer neueren Version von Excel geöffnet wird. Weitere Informationen: https://go.microsoft.com/fwlink/?linkid=870924. Kommentar: 1 = standard usage times as defined left <1 -> below standard >1 -> above standard
Note on A14: [Kommentarthread] Ihre Version von Excel gestattet Ihnen das Lesen dieses Kommentarthreads. Jegliche Bearbeitungen daran werden jedoch entfernt, wenn die Datei in einer neueren Version von Excel geöffnet wird. Weitere Informationen: https://go.microsoft.com/fwlink/?linkid=870924. Kommentar: Usage time assuming operation only in preferred hours

## husking_mill_comb_6
Index | Monday | Tuesday | Wednesday | Thursday | Friday | Saturday | Sunday | Month | Usage time variation
window_1_start | 13 | 13 | 13 | 13 | 13 | 13 | 13 | 1 | 100%
window_1_start_var | 0.1 | 0.1 | 0.1 | 0.1 | 0.1 | 0.1 | 0.1 | 2 | 50%
window_1_end | 16.5 | 16.5 | 16.5 | 16.5 | 16.5 | 16.5 | 16.5 | 3 | 50%
window_1_end_var | 0 | 0 | 0 | 0 | 0 | 0 | 0 | 4 | 100%
window_2_start | [7 empty] | 5 | 100%
window_2_start_var | [7 empty] | 6 | 100%
window_2_end | [7 empty] | 7 | 50%
window_2_end_var | [7 empty] | 8 | 50%
window_3_start | [7 empty] | 9 | 50%
window_3_start_var | [7 empty] | 10 | 50%
window_3_end | [7 empty] | 11 | 50%
window_3_end_var | [7 empty] | 12 | 100%
Usage time | 0.3 | 0.3 | 0.3 | 0.3 | 0.3 | 0.3 | 0.3
Usage time variability | 10% | 10% | 10% | 10% | 10% | 10% | 10%
Note on K1: [Kommentarthread] Ihre Version von Excel gestattet Ihnen das Lesen dieses Kommentarthreads. Jegliche Bearbeitungen daran werden jedoch entfernt, wenn die Datei in einer neueren Version von Excel geöffnet wird. Weitere Informationen: https://go.microsoft.com/fwlink/?linkid=870924. Kommentar: 1 = standard usage times as defined left <1 -> below standard >1 -> above standard
Note on A14: [Kommentarthread] Ihre Version von Excel gestattet Ihnen das Lesen dieses Kommentarthreads. Jegliche Bearbeitungen daran werden jedoch entfernt, wenn die Datei in einer neueren Version von Excel geöffnet wird. Weitere Informationen: https://go.microsoft.com/fwlink/?linkid=870924. Kommentar: Usage time assuming operation only in preferred hours

## depailleur_mamy
Index | Monday | Tuesday | Wednesday | Thursday | Friday | Saturday | Sunday | Month | Usage time variation
window_1_start | 8 | 8 | 8 | 8 | 8 | 8 |  | 1 | 100%
window_1_start_var | 0 | 0 | 0 | 0 | 0 | 0 |  | 2 | 100%
window_1_end | 12 | 12 | 12 | 12 | 12 | 12 |  | 3 | 50%
window_1_end_var | 0.1 | 0.1 | 0.1 | 0.1 | 0.1 | 0.1 |  | 4 | 50%
window_2_start | 14 | 14 | 14 | 14 | 14 | 14 |  | 5 | 100%
window_2_start_var | 0.1 | 0.1 | 0.1 | 0.1 | 0.1 | 0.1 |  | 6 | 100%
window_2_end | 16.5 | 16.5 | 16.5 | 16.5 | 16.5 | 16.5 |  | 7 | 100%
window_2_end_var | 0 | 0 | 0 | 0 | 0 | 0 |  | 8 | 50%
window_3_start | [7 empty] | 9 | 50%
window_3_start_var | [7 empty] | 10 | 50%
window_3_end | [7 empty] | 11 | 100%
window_3_end_var | [7 empty] | 12 | 100%
Usage time | 0.9 | 0.9 | 0.9 | 0.9 | 0.9 | 0.9 | 0
Usage time variability | 15% | 15% | 15% | 15% | 15% | 15% | 0%
Note on K1: [Kommentarthread] Ihre Version von Excel gestattet Ihnen das Lesen dieses Kommentarthreads. Jegliche Bearbeitungen daran werden jedoch entfernt, wenn die Datei in einer neueren Version von Excel geöffnet wird. Weitere Informationen: https://go.microsoft.com/fwlink/?linkid=870924. Kommentar: 1 = standard usage times as defined left <1 -> below standard >1 -> above standard
Note on A14: [Kommentarthread] Ihre Version von Excel gestattet Ihnen das Lesen dieses Kommentarthreads. Jegliche Bearbeitungen daran werden jedoch entfernt, wenn die Datei in einer neueren Version von Excel geöffnet wird. Weitere Informationen: https://go.microsoft.com/fwlink/?linkid=870924. Kommentar: Usage time assuming operation only in preferred hours

## polisseur_mamy
Index | Monday | Tuesday | Wednesday | Thursday | Friday | Saturday | Sunday | Month | Usage time variation
window_1_start | 8 | 8 | 8 | 8 | 8 | 8 |  | 1 | 100%
window_1_start_var | 0 | 0 | 0 | 0 | 0 | 0 |  | 2 | 100%
window_1_end | 12 | 12 | 12 | 12 | 12 | 12 |  | 3 | 100%
window_1_end_var | 0.1 | 0.1 | 0.1 | 0.1 | 0.1 | 0.1 |  | 4 | 100%
window_2_start | 14 | 14 | 14 | 14 | 14 | 14 |  | 5 | 100%
window_2_start_var | 0.1 | 0.1 | 0.1 | 0.1 | 0.1 | 0.1 |  | 6 | 100%
window_2_end | 16.5 | 16.5 | 16.5 | 16.5 | 16.5 | 16.5 |  | 7 | 100%
window_2_end_var | 0 | 0 | 0 | 0 | 0 | 0 |  | 8 | 100%
window_3_start | [7 empty] | 9 | 100%
window_3_start_var | [7 empty] | 10 | 100%
window_3_end | [7 empty] | 11 | 100%
window_3_end_var | [7 empty] | 12 | 100%
Usage time | 0.5 | 0.5 | 0.5 | 0.5 | 0.5 | 0.5 | 0
Usage time variability | 15% | 15% | 15% | 15% | 15% | 15% | 0%
Note on K1: [Kommentarthread] Ihre Version von Excel gestattet Ihnen das Lesen dieses Kommentarthreads. Jegliche Bearbeitungen daran werden jedoch entfernt, wenn die Datei in einer neueren Version von Excel geöffnet wird. Weitere Informationen: https://go.microsoft.com/fwlink/?linkid=870924. Kommentar: 1 = standard usage times as defined left <1 -> below standard >1 -> above standard
Note on A14: [Kommentarthread] Ihre Version von Excel gestattet Ihnen das Lesen dieses Kommentarthreads. Jegliche Bearbeitungen daran werden jedoch entfernt, wenn die Datei in einer neueren Version von Excel geöffnet wird. Weitere Informationen: https://go.microsoft.com/fwlink/?linkid=870924. Kommentar: Usage time assuming operation only in preferred hours

## broyeur_mamy
Index | Monday | Tuesday | Wednesday | Thursday | Friday | Saturday | Sunday | Month | Usage time variation
window_1_start | 8 | 8 | 8 | 8 | 8 | 8 |  | 1 | 20%
window_1_start_var | 0 | 0 | 0 | 0 | 0 | 0 |  | 2 | 20%
window_1_end | 12 | 12 | 12 | 12 | 12 | 12 |  | 3 | 20%
window_1_end_var | 0.1 | 0.1 | 0.1 | 0.1 | 0.1 | 0.1 |  | 4 | 20%
window_2_start | 14 | 14 | 14 | 14 | 14 | 14 |  | 5 | 100%
window_2_start_var | 0.1 | 0.1 | 0.1 | 0.1 | 0.1 | 0.1 |  | 6 | 100%
window_2_end | 16.5 | 16.5 | 16.5 | 16.5 | 16.5 | 16.5 |  | 7 | 100%
window_2_end_var | 0 | 0 | 0 | 0 | 0 | 0 |  | 8 | 20%
window_3_start | [7 empty] | 9 | 20%
window_3_start_var | [7 empty] | 10 | 20%
window_3_end | [7 empty] | 11 | 20%
window_3_end_var | [7 empty] | 12 | 20%
Usage time | 0.26 | 0.26 | 0.26 | 0.26 | 0.26 | 0.26 | 0
Usage time variability | 15% | 15% | 15% | 15% | 15% | 15% | 0%
Assumption: identical to m. bruno -> no experience yet
Note on K1: [Kommentarthread] Ihre Version von Excel gestattet Ihnen das Lesen dieses Kommentarthreads. Jegliche Bearbeitungen daran werden jedoch entfernt, wenn die Datei in einer neueren Version von Excel geöffnet wird. Weitere Informationen: https://go.microsoft.com/fwlink/?linkid=870924. Kommentar: 1 = standard usage times as defined left <1 -> below standard >1 -> above standard
Note on A14: [Kommentarthread] Ihre Version von Excel gestattet Ihnen das Lesen dieses Kommentarthreads. Jegliche Bearbeitungen daran werden jedoch entfernt, wenn die Datei in einer neueren Version von Excel geöffnet wird. Weitere Informationen: https://go.microsoft.com/fwlink/?linkid=870924. Kommentar: Usage time assuming operation only in preferred hours

## broyeur_4
Index | Monday | Tuesday | Wednesday | Thursday | Friday | Saturday | Sunday | Month | Usage time variation
window_1_start | 8 | 8 | 8 | 8 | 8 | 8 |  | 1 | 100%
window_1_start_var | 0 | 0 | 0 | 0 | 0 | 0 |  | 2 | 100%
window_1_end | 12 | 12 | 12 | 12 | 12 | 12 |  | 3 | 25%
window_1_end_var | 0.1 | 0.1 | 0.1 | 0.1 | 0.1 | 0.1 |  | 4 | 25%
window_2_start | 14 | 14 | 14 | 14 | 14 | 14 |  | 5 | 25%
window_2_start_var | 0.1 | 0.1 | 0.1 | 0.1 | 0.1 | 0.1 |  | 6 | 25%
window_2_end | 16.5 | 16.5 | 16.5 | 16.5 | 16.5 | 16.5 |  | 7 | 25%
window_2_end_var | 0 | 0 | 0 | 0 | 0 | 0 |  | 8 | 25%
window_3_start | [7 empty] | 9 | 25%
window_3_start_var | [7 empty] | 10 | 100%
window_3_end | [7 empty] | 11 | 100%
window_3_end_var | [7 empty] | 12 | 100%
Usage time | 0.13 | 0.13 | 0.13 | 0.13 | 0.13 | 0.13 | 0
Usage time variability | 15% | 15% | 15% | 15% | 15% | 15% | 0%
Note on K1: [Kommentarthread] Ihre Version von Excel gestattet Ihnen das Lesen dieses Kommentarthreads. Jegliche Bearbeitungen daran werden jedoch entfernt, wenn die Datei in einer neueren Version von Excel geöffnet wird. Weitere Informationen: https://go.microsoft.com/fwlink/?linkid=870924. Kommentar: 1 = standard usage times as defined left <1 -> below standard >1 -> above standard
Note on A14: [Kommentarthread] Ihre Version von Excel gestattet Ihnen das Lesen dieses Kommentarthreads. Jegliche Bearbeitungen daran werden jedoch entfernt, wenn die Datei in einer neueren Version von Excel geöffnet wird. Weitere Informationen: https://go.microsoft.com/fwlink/?linkid=870924. Kommentar: Usage time assuming operation only in preferred hours

## large_husking_mill_antsa
Index | Monday | Tuesday | Wednesday | Thursday | Friday | Saturday | Sunday | Month | Usage time variation
window_1_start | 8 | 8 | 8 | 8 | 8 | 8 | 8 | 1 | 100%
window_1_start_var | 0 | 0 | 0 | 0 | 0 | 0 | 0 | 2 | 100%
window_1_end | 15 | 15 | 15 | 15 | 15 | 15 | 15 | 3 | 100%
window_1_end_var | 0 | 0 | 0 | 0 | 0 | 0 | 0 | 4 | 100%
window_2_start | [7 empty] | 5 | 100%
window_2_start_var | [7 empty] | 6 | 100%
window_2_end | [7 empty] | 7 | 100%
window_2_end_var | [7 empty] | 8 | 100%
window_3_start | [7 empty] | 9 | 100%
window_3_start_var | [7 empty] | 10 | 100%
window_3_end | [7 empty] | 11 | 100%
window_3_end_var | [7 empty] | 12 | 100%
Usage time | 3 | 3 | 3 | 3 | 3 | 3 | 3
Usage time variability | 20% | 20% | 20% | 20% | 20% | 20% | 20%
Note on K1: [Kommentarthread] Ihre Version von Excel gestattet Ihnen das Lesen dieses Kommentarthreads. Jegliche Bearbeitungen daran werden jedoch entfernt, wenn die Datei in einer neueren Version von Excel geöffnet wird. Weitere Informationen: https://go.microsoft.com/fwlink/?linkid=870924. Kommentar: 1 = standard usage times as defined left <1 -> below standard >1 -> above standard
Note on A14: [Kommentarthread] Ihre Version von Excel gestattet Ihnen das Lesen dieses Kommentarthreads. Jegliche Bearbeitungen daran werden jedoch entfernt, wenn die Datei in einer neueren Version von Excel geöffnet wird. Weitere Informationen: https://go.microsoft.com/fwlink/?linkid=870924. Kommentar: Usage time assuming operation only in preferred hours